## Sheet1
Qty	Value	Device	Package	Parts	Description	DIGI-KEY	Order Qty	Cost
55	Pin header male,straight	Total 55 pins	0.1”		40 pin male header strip 0.230” tall	S1011EC-40-ND	4
36	Socket header, round,gold	2x18 female contacts	0.1”	App Board socket	App Board socket	ED7464-36-ND	0
9	0 Ohm	R-US_R0805	R0805	R1, R2,R3, R8, R9, R10, R11, R12, R13		311-0.0ARCT-ND	200
2	0.1uf	C-USC0805	C0805	C2, C13		399-8000-1-ND	100
2	0.1uf	C-USC1206	C1206	C1, C3		399-8140-1-ND	100
2	1.0 Ohm	R-US_R1206	R1206	R4, R5		311-1.00FRCT-ND	100
1	10K	R-US_0204/7	0204/7	R7	Resistor,Through hole	CF18JT10K0CT-ND	10
1	1N4148DO35-7	1N4148DO35-7	DO35-7	D2	DIODE,Through hole	1N4148FS-ND	10
1	23LC1024	8pin DIL	8 pin DIL	JP2	S-Ram 1K, Wrong device model	23LC1024-I/P-ND	0
1	9DOF	Spark-Fun	Module	JP7	Spark-fun obsolete
3	Pololu 3.3V	S7V8F3_VOLT_REG-3V3_1AHORZ-DOWN	Module	JP15,JP14,JP3	3.3V step-up/step-down regulator ,	2183-2122-ND	0
2	LB1848MC_H-BRIDGE	LB1848MC_H-BRIDGE	LB1848MC_H-BRIDGE	IC1, IC2		LB1848MC-AHOSCT-ND	10
1	SD-CARD1	PINHD-1X7	0.1”	JP8	Spark-fun BOP-00544
1	female socket,4 pos		0.1” through hole	JP6	female pin socket,4 pos	SAM10018-ND	10

## Sheet2
Order Qty	DIGI-KEY
4	S1011EC-40-ND
0	ED7464-36-ND
200	311-0.0ARCT-ND
100	399-8000-1-ND
100	399-8140-1-ND
100	311-1.00FRCT-ND
10	CF18JT10K0CT-ND
10	1N4148FS-ND
0	23LC1024-I/P-ND
0	2183-2122-ND
10	LB1848MC-AHOSCT-ND
0	0
10	SAM10018-ND
0	0
0	0
0	0
0	0
0	0
END	END