## Sheet1
Qty	Value	Device	Package	Parts	DIGIKEY	Order Qty			TOPMARK
1	100u,16V,elec,rad	C-US050-030X075	C050-030X075	C4	399-6648-1-ND	4
1	10uf,50V,elec,rad	C-US050-030X075	C050-030X075	C5 Value discrepancy	P807-ND	4
1	120K	R-US_0207/10	0207/10	R18	CF14JT120KCT-ND	10
1	120K	R-US_M0805	M0805	R6	311-120KARCT-ND	100
1	180K	R-US_M0805	M0805	R4	311-180KARCT-ND	100
3	220	R-US_M0805	M0805	R1, R2, R3	311-220ARCT-ND	100
1	220K	R-US_M0805	M0805	R11	311-220KARCT-ND	100
1	270K	R-US_M0805	M0805	R10	311-270KARCT-ND	100
1	390K	R-US_M0805	M0805	R7	311-390KARCT-ND	100
1	47mF,5.5V	CPOL-US153CLV-1010	153CLV-1010	C1,C3	399-16033-1-ND	6
5	560K	R-US_M0805	M0805	R8, R9, R13, R14, R16	311-560KARCT-ND	100
1	74LVC1G14DBVR	74LVC1G14DBVR	SOT23-5	SCHMITT1,	296-11607-1-ND	6			C145	*
2	74LVC1G17DBVR	74LVC1G17DBVR	SOT23-5	SCHMITT2, SCHMITT3	296-11933-1-ND	12			C175	*
3	AA-BATT	Nicad-AA-BATT	AA-BATT	U$5, U$6, U$7
3	BAS40	BAS40	SOT23	D2, D4, D8	BAS40-04FDICT-ND	0			88Y
1	INA138	INA138	SOT23-5	SAFE	296-17936-1-ND	0			15F2
1	MAX6462XR29	MAX6462	SC70-3	IC1	MAX6462XR29+TCT-ND	4			AMW
3	MOSFET-PCHANNEL	MOSFET-PCHANNEL	SOT23-3	Q1, Q2, Q3	SSM3J338RLFCT-ND	0			KFQ
1	Pololu 5V, S10V4F5	M03PTH	1X03	SAFECIRCUITPOWER	2183-2121-ND	0
1	Pinheader 8 pos, 0.1”		1x8 0.1	JP1	S1011EC-12-ND	4
1	NP	1N821	DO35Z10	D1
2	NP	BAS40	SOT23	D3, D5
1	NP	CPOL-US153CLV-1010	153CLV-1010	C2
1	NP	R-US_0207/10	0207/10	R5
3	NP	R-US_M0805	M0805	R12, R15, R17

## Sheet2
Order Qty	DIGIKEY
4	399-6648-1-ND
4	P807-ND
10	CF14JT120KCT-ND
100	311-120KARCT-ND
100	311-180KARCT-ND
100	311-220ARCT-ND
100	311-220KARCT-ND
100	311-270KARCT-ND
100	311-390KARCT-ND
6	399-16033-1-ND
100	311-560KARCT-ND
6	Smitt triggers Inv and non inv
0	BAS40-04FDICT-ND
0	296-17936-1-ND
4	MAX6462XR29+TCT-ND
0	SSM3J338RLFCT-ND
0	2183-2121-ND
4	S1011EC-12-ND

END	END